## RCCI Mapping
BMEP (bar) | Speed (RPM) | Torque (ft-lb) | Diesel Rate (g/s) | Gasoline rate (g/s) | Gas % (mass) | BTE (%) | Raw BSFC (g/kwhr) | Diesel_eq BSFC (g/kwhr) | BaroP (InHg) | Intake AirMassFlow (g/s) | EGR Rate (%) | FSN | AFR mass | HC (ppm) | NOx (ppm) | CO (ppm) | CO2 Intake (%) | CO2 Exhaust (%) | O2 Intake (%) | O2 Exhuast (%) | MPR (kpa/deg) | MFB50 (CA ATDC) | IMEP (kPa) | NMEP (kPa) | IntMnfP (psig) | IntmnfT ('C) | TurbOutT ('C)
1 | 1000 | 11.5264 | 0.15367 | 0.047699 | 0.23688 | 18.9023 | 442.9516 | 443.3606 | 28.9088 | 15.9076 | 4.5257 | 0.05 | 78.9982 | 1992.3241 | 26.8468 | 5086.4199 | 0.096145 | 2.1244 | 20.8771 | 17.3393 | 344.1581 | -7.0359 | 156.6056 | 146.8537 | 0.26074 | 40.0411 | 127.8507
2 | 1000 | 22.7719 | 0.12397 | 0.15309 | 0.55255 | 27.108 | 308.4898 | 309.1543 | 28.9097 | 15.8964 | 3.5117 | 0.05 | 57.3749 | 2882.1243 | 10.2414 | 5244.6484 | 0.10519 | 2.9953 | 20.8642 | 16.1013 | 297.3145 | -1.7732 | 257.4631 | 249.0957 | 0.25949 | 40.3163 | 157.847
3 | 1000 | 34.4294 | 0.092962 | 0.25252 | 0.73092 | 32.8458 | 254.4232 | 255.1482 | 29.0539 | 15.4191 | 2.8454 | 0.03 | 44.6307 | 3225.3828 | 7.4714 | 2010.4415 | 0.11271 | 3.9611 | 20.9042 | 15.1593 | 413.1576 | -0.41151 | 373.4294 | 365.1122 | 0.46728 | 42.0649 | 188.0954
4 | 1000 | 45.3844 | 0.11932 | 0.33133 | 0.73523 | 33.1917 | 251.768 | 252.4897 | 28.9065 | 16.0614 | 4.2887 | 0.07 | 35.6401 | 3228 | 16.5983 | 1412.7606 | 0.23713 | 5.529 | 20.6791 | 12.9678 | 796.0519 | 3.9987 | 592.9903 | 558.7432 | 2.7921 | 41.0604 | 256.9618
1 | 1500 | 11.9797 | 0.19061 | 0.13741 | 0.4189 | 18.0776 | 462.8322 | 463.5881 | 28.9267 | 23.2546 | 3.2545 | 0.04 | 70.8943 | 3630.8845 | 21.921 | 5015.9321 | 0.065449 | 2.0111 | 20.8066 | 17.5175 | 254.0947 | -4.8992 | 185.836 | 172.0576 | 0.38041 | 41.5027 | 145.8813
2 | 1500 | 22.9725 | 0.21108 | 0.22608 | 0.51715 | 26.0014 | 321.6637 | 322.3123 | 28.9257 | 22.7312 | 2.1013 | 0.05 | 51.9978 | 3034.6125 | 27.037 | 4845.1113 | 0.065422 | 3.1134 | 20.8225 | 16.0703 | 286.243 | -2.9857 | 284.51 | 271.2079 | 0.066151 | 41.2918 | 180.2895
2.6 | 1500 | 29.6089 | 0.23645 | 0.27792 | 0.5403 | 28.4795 | 293.6482 | 294.2667 | 28.923 | 22.8724 | 1.7818 | 0.01 | 44.4666 | 2852.7048 | 9.7906 | 3579.5449 | 0.068533 | 3.8462 | 20.8318 | 15.2 | 359.9648 | -0.71353 | 342.8271 | 328.3192 | 0.35749 | 41.1998 | 198.7235
4 | 1500 | 45.4953 | 0.15497 | 0.50697 | 0.76589 | 33.9747 | 245.9363 | 246.6707 | 28.92 | 24.6666 | 1.7487 | 0.02 | 37.2642 | 3118.0867 | 12.5119 | 1834.2499 | 0.08848 | 5.0598 | 20.8116 | 13.6971 | 601.3382 | 2.4594 | 487.1412 | 467.6145 | 1.4782 | 41.1776 | 235.9428
5 | 1500 | 56.2975 | 0.17426 | 0.60694 | 0.77694 | 35.6218 | 234.5544 | 235.2649 | 28.9118 | 27.1413 | 4.2887 | 0.03 | 34.7432 | 3400.6001 | 16.5983 | 1412.7606 | 0.23713 | 5.529 | 20.6791 | 12.9678 | 796.0519 | 3.9987 | 592.9903 | 558.7432 | 2.7921 | 41.0604 | 256.9618
2 | 2000 | 23.1386 | 0.31944 | 0.28121 | 0.46817 | 25.4196 | 329.0877 | 329.6884 | 28.8991 | 32.817 | 2.0345 | 0.01 | 54.6365 | 3020.7732 | 18.9881 | 4808.9253 | 0.062409 | 3.0675 | 20.8687 | 16.1442 | 282.751 | -0.82953 | 300.9804 | 279.2656 | 0.35865 | 41.8754 | 188.5439
3 | 2000 | 32.6225 | 0.34283 | 0.3521 | 0.50667 | 30.9709 | 270.0613 | 270.5947 | 29.1562 | 32.7826 | 1.9003 | 0.01 | 47.1734 | 2355.8503 | 11.4097 | 3297.4719 | 0.07438 | 3.9142 | 20.937 | 15.0797 | 362.4949 | 0.56862 | 385.1129 | 361.2421 | 0.20284 | 41.3822 | 222.0009
4 | 2000 | 44.8128 | 0.29696 | 0.5995 | 0.66874 | 32.9596 | 253.6065 | 254.2677 | 28.9076 | 37.387 | 1.9547 | 0.01 | 41.7053 | 2844.0244 | 7.8175 | 2418.5391 | 0.086647 | 4.4327 | 20.8338 | 14.4847 | 507.318 | 1.3791 | 497.8668 | 467.8972 | 2.451 | 41.9677 | 229.9493
5 | 2000 | 56.3444 | 0.2438 | 0.79817 | 0.76602 | 35.6403 | 234.4426 | 235.1427 | 29.1541 | 38.5973 | 2.1999 | 0.02 | 37.0427 | 2967.4143 | 15.542 | 1369.5526 | 0.11693 | 5.3153 | 20.8804 | 13.3397 | 816.3532 | 2.0771 | 597.7573 | 565.0651 | 3.1669 | 41.9969 | 258.9803
6 | 2000 | 67.3289 | 0.1511 | 1.0454 | 0.87372 | 37.0715 | 225.2972 | 226.0647 | 28.9102 | 42.1977 | 1.9483 | 0.01 | 35.2667 | 2928.6567 | 23.9495 | 1082.7811 | 0.11092 | 5.6933 | 20.7955 | 12.875 | 1026.8889 | 3.1525 | 706.7192 | 667.1252 | 4.7247 | 41.9622 | 268.3
3 | 2500 | 34.2483 | 0.46232 | 0.53313 | 0.53557 | 28.3703 | 294.7831 | 295.3986 | 29.1352 | 46.8578 | 2.6387 | 0.01 | 47.072 | 2855.666 | 13.518 | 4591.6641 | 0.096452 | 3.6553 | 20.9153 | 15.2769 | 362.7132 | 0.018218 | 416.4747 | 378.6669 | 3.1392 | 41.239 | 216.9893
4 | 2500 | 45.2989 | 0.45737 | 0.72241 | 0.61233 | 31.6521 | 264.1405 | 264.7711 | 29.14 | 49.754 | 2.5205 | 0.02 | 42.1724 | 2940.4043 | 13.867 | 3198.8464 | 0.10733 | 4.2582 | 20.8987 | 14.5917 | 522.4988 | -0.3976 | 516.2909 | 475.6896 | 4.2073 | 41.3111 | 237.6508
5 | 2500 | 55.9367 | 0.40683 | 0.92925 | 0.6955 | 34.5013 | 242.2485 | 242.9054 | 29.1477 | 50.9283 | 2.2762 | 0.02 | 38.1175 | 2998.9993 | 13.4138 | 2112.5833 | 0.11269 | 4.9509 | 20.8874 | 13.7774 | 580.9743 | 1.8256 | 608.2415 | 570.418 | 4.5607 | 41.3039 | 261.1142
6 | 2500 | 68.4833 | 0.31053 | 1.1941 | 0.79362 | 37.4939 | 222.8286 | 223.518 | 28.8944 | 53.4877 | 2.1219 | 0.03 | 35.5485 | 2731.342 | 17.5472 | 1463.8915 | 0.11708 | 5.5176 | 20.8118 | 13.0812 | 675.4116 | 4.0303 | 715.309 | 682.8497 | 5.3836 | 41.2599 | 280.0652
7 | 2500 | 78.5675 | 0.25843 | 1.373 | 0.84159 | 39.664 | 210.5977 | 211.2887 | 29.0796 | 57.1887 | 2.4186 | 0.04 | 35.0539 | 2682.5171 | 20.7962 | 1062.4253 | 0.13871 | 5.7349 | 20.8749 | 12.8375 | 919.9278 | 4.538 | 782.7952 | 760.5582 | 6.02 | 38.7437 | 288.2796
3 | 3000 | 33.0861 | 0.75321 | 0.44403 | 0.37088 | 27.3633 | 305.8277 | 306.2699 | 28.9157 | 53.5558 | 3.5524 | 0.03 | 44.7328 | 3036.8508 | 17.842 | 4876.9741 | 0.13495 | 3.7988 | 20.8102 | 15.0145 | 361.2057 | 3.2143 | 421.1585 | 383.4542 | 2.4423 | 40.8093 | 240.4735
4 | 3000 | 44.9425 | 0.62485 | 0.79988 | 0.56143 | 31.2109 | 267.9272 | 268.5136 | 28.9179 | 58.153 | 3.1584 | 0.03 | 40.8169 | 3682.6631 | 16.7907 | 3673.3765 | 0.14001 | 4.4331 | 20.8117 | 14.2479 | 400.5119 | 3.5989 | 527.4071 | 488.5085 | 4.0584 | 40.8721 | 261.6675
5 | 3000 | 56.6392 | 0.52646 | 1.1173 | 0.67972 | 34.0768 | 245.2815 | 245.9315 | 28.9198 | 61.7165 | 2.7382 | 0.03 | 37.5458 | 3846.946 | 16.856 | 2935.7449 | 0.13682 | 4.9967 | 20.8205 | 13.5437 | 402.1736 | 5.4574 | 635.5868 | 596.9747 | 4.9763 | 40.838 | 284.5813
6 | 3000 | 67.3572 | 0.45358 | 1.3679 | 0.75098 | 36.5618 | 228.5471 | 229.2162 | 28.9155 | 67.68 | 2.715 | 0.03 | 37.1572 | 3212.541 | 15.4452 | 2105.9033 | 0.1438 | 5.2965 | 20.8141 | 13.2184 | 540.3373 | 5.1934 | 727.637 | 685.4551 | 6.852 | 41.0073 | 286.7078
7 | 3000 | 79.0708 | 0.38173 | 1.6188 | 0.80919 | 39.0693 | 213.8302 | 214.5048 | 28.9105 | 74.5118 | 2.5604 | 0.03 | 37.2462 | 2888.2781 | 13.2232 | 1781.8989 | 0.13752 | 5.3712 | 20.8257 | 13.1519 | 557.07 | 6.3363 | 816.0848 | 782.7406 | 7.8435 | 42.0179 | 289.5564
8 | 3000 | 90.2061 | 0.27859 | 1.9177 | 0.87315 | 40.5888 | 205.7742 | 206.4747 | 29.062 | 69.9386 | 1.6969 | 0.06 | 31.8443 | 2682.4541 | 44.895 | 836.9172 | 0.10802 | 6.3659 | 20.927 | 11.9731 | 900.839 | 6.6732 | 887.7419 | 867.0278 | 7.0699 | 41.92 | 336.5832
4 | 3500 | 44.9964 | 0.65045 | 1.0578 | 0.61923 | 30.3992 | 275.0199 | 275.6838 | 29.0545 | 70.8522 | 4.1209 | 0.03 | 41.4769 | 4107.9741 | 37.8681 | 5046.9717 | 0.16729 | 4.0595 | 20.8156 | 14.7149 | 357.0195 | 2.5018 | 530.141 | 488.4984 | 4.934 | 40.2304 | 258.0455
5 | 3500 | 56.8761 | 0.67066 | 1.2147 | 0.64429 | 34.8109 | 240.142 | 240.7452 | 29.0475 | 70.5272 | 3.5647 | 0.02 | 37.4071 | 2919.0576 | 50.249 | 2529.4736 | 0.18072 | 5.0698 | 20.8121 | 13.6084 | 489.3359 | 2.8049 | 628.514 | 593.068 | 4.9144 | 41.0262 | 291.9839
6 | 3500 | 67.1806 | 0.61774 | 1.4546 | 0.70191 | 37.4009 | 223.462 | 224.0735 | 29.0239 | 73.9476 | 2.4228 | 0.05 | 35.6838 | 2516.6033 | 52.1278 | 1767.3906 | 0.13268 | 5.4764 | 20.889 | 13.1071 | 592.1718 | 4.1528 | 729.5752 | 691.9286 | 5.7132 | 40.4145 | 310.7457
7 | 3500 | 78.4269 | 0.53081 | 1.7811 | 0.7704 | 39.1268 | 213.5485 | 214.1899 | 29.0207 | 78.5655 | 2.0042 | 0.04 | 33.9833 | 2359.5586 | 70.444 | 1056.1761 | 0.11952 | 5.9632 | 20.9119 | 12.4896 | 850.8847 | 3.7098 | 826.0078 | 788.5001 | 6.9861 | 42.007 | 324.6655
8 | 3500 | 89.8717 | 0.41521 | 2.1823 | 0.84015 | 39.8955 | 209.3767 | 210.0626 | 29.0116 | 84.6017 | 1.756 | 0.06 | 32.5704 | 2254.8245 | 44.3113 | 780.2761 | 0.10904 | 6.2093 | 20.9275 | 12.1924 | 986.6095 | 5.5777 | 920.3382 | 880.5195 | 8.6862 | 43.4554 | 333.3416